## L204
10061886 CUT60 L204 EV | No. | Code | Part name | Qty.
| 1 | 10046713 | display meter | 1
| 2 | 10004944 | rocker switch | 2
| 3 | 10040930 | front panel | 1
| 4 | 10047358 | front louver | 1
| 5 | 10004637 | quick socket | 1
| 6 | 10051490 | front panel | 1
| 7 | 10004622 | plasma central socket | 1
| 8 | 10046932 | left plastic foot | 2
| 9 | 10049887 | machine bottom base | 1
| 10 | 10046933 | right plastic foot | 2
| 11 | 10037028 | angel support | 2
| 12 | 10007271 | solenoid valve | 1
| 13 | 10049735 | reactor | 2
| 14 | 10049829 | main transformer | 1
| 15 | 10049893 | heat sink 2 | 2
| 16 | 10064117 | heat sink 1 | 3
| 17 | 10052907 | inverting board | 1
| 18 | 10049912 | angel support 2 | 9
| 19 | 10049743 | fan | 1
| 20 | 10056887 | rear panel | 1
| 21 | 10007331 | fan guard | 1
| 22 | 10035518 | air-filtering regulator | 1
| 23 | 10022274 | support for switch | 1
| 24 | 10021913 | cable clip | 1
| 25 | 10021936 | breaker | 1
| 26 | 10067974 | IGBT | 8
| 27 | 10049874 | column | 4
| 28 | 10006256 | diode | 8
| 29 | 10043995 | EMC board | 1
| 30 | 10006625 | rectifier bridge | 3
| 31 | 10052904 | filtering board | 1
| 32 | 10052906 | rectifying board | 1
| 33 | / | copper connection | /
| 34 | 10065133 | control board | 1
| 35 | 10046896 | handle | 1
| 36 | 10051645 | middle clapboard | 1
| 37 | 10062008 | arc-ignition board | 1
| 38 | 10047357 | front plastic part | 1
| 39 | 10061928 | cover | 1

## Sheet1 (hidden)
名称 | 规格 | 组成用量
端子壳 | 10011059 | 2
皮线 | 10004881 | 0.26
皮线 | 10004850 | 0.26
端子 | 10011096 | 8
皮线 | 10004849 | 0.26
皮线 | 10004846 | 0.26
端子 | 10011096 | 4
皮线 | 10004859 | 0.1
皮线 | 10004839 | 0.1
端子壳 | 10011057 | 2
螺钉 | 10022823 | 8
螺栓 | 10044688 | 1
平垫 | 10022890 | 1
弹垫 | 10022901 | 1
六角法兰单组合螺丝 | 10070756 | 6
螺栓组合件 | 10046019 | 2
螺丝M4X8 | 10022849 | 4
弹垫 | 10022900 | 1
螺钉 | 10045046 | 3
螺钉 | 10022808 | 10
螺栓组合件 | 10046018 | 35
螺母 | 10022864 | 5
平垫 | 10022889 | 1
M4x18压片组合件 | 10046025 | 3
螺钉 | 10022832 | 12
电流互感器 | 10061832 | 1
水泥电阻 | 10005137 | 1
铜条42 | 10022284 | 1
接线端子 | 10011112 | 4
瓷介电容 | 10005765 | 1
IGBT | 10057926 | 1
铜条33 | 10016472 | 1
引脚套管41 | 10061756 | 0.11
薄膜电容 | 10005712 | 1
插座 | 10004735 | 1
薄膜电容 | 10005720 | 1
高频变压器 | 10037135 | 1
LGK80逆变板（贴片件） | 10049705 | 1
线耳 | 10022085 | 2
皮线 | 10004863 | 0.05
铜线 | 10011159 | 0
三极管 | 10006349 | 1
电阻 | 10005571 | 1
电阻 | 10005516 | 1
电阻 | 10028809 | 1
电阻 | 10005598 | 1
电阻 | 10005529 | 1
稳压管 | 10006324 | 1
贴片电容 | 10037144 | 1
贴片电容 | 10005942 | 2
贴片电容 | 10005975 | 1
电阻 | 10005546 | 1
电阻 | 10005528 | 1
集成电路 | 10029616 | 1
快速恢复二极管 | 10033172 | 1
电阻 | 10005541 | 1
瞬变二极管 | 10049763 | 1
稳压管 | 10006327 | 1
电阻 | 10005544 | 1
贴片电容 | 10005956 | 1
电阻 | 10005483 | 2
电阻 | 10005499 | 1
三极管 | 10006350 | 1
普通二极管 | 10006259 | 1
光耦 | 10027366 | 1
电阻 | 10005484 | 1
电阻 | 10005495 | 1
普通二极管 | 10033134 | 1
稳压器 | 10041382 | 1
集成电路 | 10029615 | 1
电阻 | 10045541 | 1
普通二极管 | 10006261 | 25
电阻 | 10005493 | 1
电阻 | 10050380 | 1
电阻 | 10005503 | 1
电阻 | 10033029 | 1
稳压管 | 10043799 | 1
集成电路 | 10033183 | 1
电阻 | 10005533 | 2
稳压管 | 10027360 | 1
贴片电容 | 10005949 | 31
线路板 | 10063054 | 1
稳压管 | 10028841 | 1
集成电路 | 10006761 | 1
电阻 | 10005570 | 1
贴片电容 | 10005957 | 1
指示灯 | 10006379 | 1
电阻 | 10037140 | 1
电阻 | 10033025 | 1
电阻 | 10005513 | 1
贴片电容 | 10037143 | 1
集成电路 | 10006701 | 1
电阻 | 10005508 | 2
电阻 | 10045537 | 1
电阻 | 10005535 | 29
集成电路 | 10006705 | 1
电阻 | 10005506 | 1
电阻 | 10033027 | 1
贴片电容 | 10039502 | 1
皮线 | 10004850 | 0.3
端子壳 | 10011050 | 1
皮线 | 10004849 | 0.2
皮线 | 10004845 | 0.2
端子 | 10011097 | 16
端子壳 | 10011066 | 1
皮线 | 10004846 | 0.1
端子壳 | 10011052 | 1
皮线 | 10004850 | 0.1
气接头 | 10038512 | 2
端子 | 10011096 | 4
端子壳 | 10011061 | 1
电磁阀 | 10007271 | 1
胶管 | 10011092 | 0.57
铜线 | 10011159 | 0
线耳 | 10022085 | 1
端子 | 10011096 | 2
端子壳 | 10011057 | 1
中央插座 | 10004622 | 1
皮线 | 10004853 | 0.18
端子 | 10011102 | 1
线耳 | 10022085 | 1
皮线 | 10004866 | 0.17
护套 | 10022113 | 1
连带插簧 | 10011100 | 1
线耳 | 10022085 | 2
端子 | 10011096 | 6
皮线 | 10004839 | 0.9
皮线 | 10004838 | 0.9
端子壳 | 10011062 | 1
皮线 | 10004842 | 0.24
端子 | 10011096 | 4
端子壳 | 10011057 | 2
皮线 | 10004843 | 0.24
螺钉 | 10045045 | 6
螺钉 | 10069159 | 1
螺钉 | 10022808 | 17
螺钉 | 10022764 | 4
螺栓组合件 | 10046018 | 4
螺母M5 | 10022873 | 4
M4x18压片组合件 | 10046025 | 8
螺钉 | 10022832 | 9
端子 | 10011097 | 4
磁环 | 10021957 | 1
端子壳 | 10011051 | 1
电流传感器 | 10006802 | 1
地线 | 10021898 | 3
地线钳 | 10022301 | 1
快速插头 | 10021845 | 1
线耳 | 10011035 | 1
CUT80逆变板 | 10052907 | 1
立柱006 | 10049874 | 4
吸收板线 | 10002550 | 2
温度开关塑料套壳 | 10037764 | 1
紧固件包 | 10049944 | 1
散热器0249 | 10064117 | 3
CUT60整流板 | 10052906 | 1
LGK-80高频引弧板 | 10062008 | 1
热敏开关及线 | 10049728 | 1
弯角件2 | 10037028 | 2
L204 散热器2 | 10049893 | 2
弯角件2 847 | 10049912 | 9
M4x18压片组合件 | 10046025 | 4
挡风板 0630 | 10049881 | 2
散热器垫板 | 10049883 | 1
陶瓷片 | 10054904 | 4
线耳 | 10022085 | 1
皮线 | 10004866 | 0.22
端子壳 | 10011059 | 1
连带插簧 | 10011104 | 4
皮线 | 10004842 | 0.22
端子 | 10011096 | 4
护套 | 10011105 | 4
皮线 | 10004843 | 0.22
皮线 | 10004842 | 0.2
端子 | 10011096 | 4
皮线 | 10004843 | 0.2
端子壳 | 10011058 | 2
后面板 544 | 10049886 | 1
控制板电源线 | 10021139 | 1
高频线 | 10049719 | 1
紧固件包 | 10049933 | 1
前衬垫0298 | 10050583 | 1
电磁阀支架 848 | 10049911 | 1
纸箱0920 | 10051507 | 1
线扣 | 10004887 | 1
中隔板0214 | 10051645 | 1
用户手册 | 10049240 | 1
机盖前装饰件1 | 10047357 | 1
下衬垫0300 | 10050585 | 1
表头线 | 10049712 | 1
电磁阀及线 | 10051463 | 1
等离子中央插座及线 | 10051462 | 1
安全警告标贴29 | 10058437 | 1
护线圈 | 10022104 | 4
等离子气管接头 | 10016395 | 1
输出直流线 | 10048236 | 3
直流母线 | 10051461 | 1
螺钉 | 10022790 | 3
24V线1 | 10002092 | 1
风机网 | 10007331 | 1
塑料袋3 | 10024074 | 1
地线钳 | 10021493 | 1
强电警告不干胶1120 | 10048382 | 1
保丽龙衬垫 | 10023881 | 1
逆变器 | 10054104 | 1
后衬垫 0297 | 10050582 | 1
船形开关线 | 10021580 | 1
EVA单面胶 | 10048674 | 0.34
左胶脚 | 10046932 | 2
数显表 | 10046713 | 1
加热板线2 | 10002216 | 1
开关弯角件7 | 10022274 | 1
旋钮 | 10040930 | 1
电源线 | 10050677 | 1
弹垫 | 10023146 | 1
前面板百叶2 | 10047358 | 1
提手16 | 10046896 | 1
快速插座 | 10004637 | 1
EMC板 | 10043995 | 1
前面板1648 | 10051490 | 1
硅桥及线 | 10020683 | 3
风机及线 | 10049743 | 1
干燥剂019 | 10057517 | 2
前面板不干胶1478 | 10051483 | 1
CUT60滤波板 | 10052904 | 1
LGK-80控制板 | 10065133 | 1
电流电位器及线 | 10049713 | 1
输出线 | 10048635 | 1
机盖2555 | 10051489 | 1
底板535 | 10049887 | 1
减压阀组件 | 10061765 | 1
底板继电器线 | 10002093 | 1
维弧/高频控制线 | 10049723 | 1
CUT60铭牌 | 10051492 | 1
滤波电容线 | 10021140 | 1
空开及线 | 10051458 | 1
24V线 | 10021265 | 1
喉箍 | 10041454 | 1
船型开关 | 10004944 | 2
右胶脚 | 10046933 | 2
铝电解电容 | 10005798 | 1
自恢复保险 | 10006399 | 1
快速恢复二极管 | 10006256 | 1
普通二极管 | 10006627 | 1
引脚套管41 | 10061756 | 0.06
金属膜电阻 | 10005634 | 1
普通二极管 | 10006249 | 1
场效应管 | 10006282 | 1
水泥电阻 | 10005138 | 1
电流取样线 | 10039697 | 1
插座 | 10004732 | 1
稳压管 | 10006310 | 1
瓷介电容 | 10005763 | 1
线路板 | 10049727 | 1
LGK60主变压器 | 10049829 | 1
端子 | 10011102 | 2
电源线 | 10050672 | 1
IGBT | 10053929 | 1
瓷介电容 | 10005784 | 4
薄膜电容 | 10005744 | 1
螺母 | 10022863 | 7
铜螺柱M3X8+6 | 10022874 | 2
铝电解电容 | 10005812 | 1
端子座 | 10004721 | 1
碳膜电阻 | 10005207 | 1
铝电解电容 | 10005835 | 1
接线端子 | 10011112 | 1
瓷介电容 | 10050321 | 1
碳膜电阻 | 10005214 | 1
保护罩 | 10038075 | 1
霍尔及线 | 10049677 | 1
螺钉 | 10022829 | 2
三极管 | 10006354 | 1
插座 | 10004733 | 1
引弧器 | 10004757 | 2
电抗器 | 10049735 | 1
稳压器 | 10006668 | 1
安规电容 | 10005771 | 5
线路板 | 10061759 | 1
光耦 | 10006665 | 1
铝电解电容 | 10042205 | 2
普通二极管 | 10006629 | 1
金属膜电阻 | 10039285 | 1
金属膜电阻 | 10039323 | 1
高频变压器 | 10050705 | 1
引弧变压器 | 10047857 | 1
皮线 | 10004864 | 0.07
压敏电阻 | 10005273 | 1
金属膜电阻 | 10039317 | 1
金属膜电阻 | 10039283 | 1
快速恢复二极管 | 10006251 | 1
插座 | 10004732 | 4
金属膜电阻 | 10039334 | 1
继电器 | 10037663 | 1
薄膜电容 | 10005731 | 1
螺钉 | 10022815 | 5
普通二极管 | 10006246 | 1
指示灯 | 10006366 | 1
电感 | 10006591 | 1
陶瓷片 | 10050328 | 1
薄膜电容 | 10033040 | 1
散热器202 | 10052507 | 1
金属膜电阻 | 10039293 | 1
三极管 | 10006355 | 1
电阻 | 10005516 | 1
线路板 | 10046006 | 1
贴片电容 | 10030927 | 1
电阻 | 10005552 | 1
电阻 | 10005546 | 1
集成电路 | 10033189 | 1
电阻 | 10005544 | 1
贴片电容 | 10005956 | 1
贴片电容 | 10005945 | 1
电阻 | 10033030 | 1
电阻 | 10005495 | 1
集成电路 | 10029615 | 1
普通二极管 | 10006261 | 1
电阻 | 10045539 | 1
电阻 | 10005503 | 1
电阻 | 10005539 | 1
贴片电容 | 10005949 | 1
电阻 | 10005511 | 1
贴片电容 | 10005957 | 1
贴片电容 | 10037143 | 1
贴片钽电解电容 | 10033049 | 1
电阻 | 10005535 | 1
稳压管 | 10022010 | 1
电阻 | 10005547 | 1
电阻 | 10005582 | 1
电感 | 10027365 | 1
线路板 | 10027379 | 1
接线端子 | 10011112 | 6
碳膜电阻 | 10005171 | 1
EMC板接地线 | 10027284 | 1
安规电容 | 10005896 | 1
金属膜电阻 | 10005481 | 1
瓷介电容 | 10005772 | 1
前面板 | L2040A-01-01/A0 | 1
上弯角件 | L195Z269-16-01-01/A0 | 2
整流桥 | 10006625 | 1
薄膜电容 | 10005737 | 2
硅桥线 | 10042628 | 1
端子 | 10011096 | 2
端子壳 | 10011057 | 1
直流风机 | 10043026 | 1
插座 | 10004739 | 1
继电器 | 10006493 | 1
插座 | 10004734 | 1
热敏电阻 | 10045685 | 1
铝电解电容 | 10005801 | 1
金属氧化膜电阻 | 10005468 | 1
插座 | 10004732 | 1
插座 | 10004755 | 1
线路板 | 10049726 | 1
插片 | 10004717 | 3
瓷介电容 | 10005784 | 1
可控硅 | 10006408 | 1
铝电解电容 | 10005792 | 1
铝电解电容 | 10005802 | 1
端子座 | 10004721 | 1
铝电解电容 | 10005832 | 1
集成电路 | 10006712 | 1
铝电解电容 | 10005807 | 1
场效应管 | 10049533 | 1
LGK-80控制板 | 10063013 | 1
插座 | 10004734 | 1
薄膜电容 | 10005741 | 1
快速恢复二极管 | 10006243 | 1
稳压器 | 10006673 | 1
小散热器 | 10016283 | 1
快速恢复二极管 | 10041303 | 1
插座 | 10004733 | 1
铝电解电容 | 10005814 | 1
铝电解电容 | 10005836 | 1
插座 | 10004735 | 1
端子座 | 10004722 | 1
金属膜电阻 | 10005481 | 1
插座 | 10004737 | 1
铝电解电容 | 10005795 | 1
端子座 | 10004723 | 1
金属膜电阻 | 10005425 | 1
场效应管 | 10006282 | 1
端子座 | 10004724 | 1
高频变压器 | 10041327 | 1
场效应管 | 10006284 | 1
薄膜电容 | 10005706 | 1
插座 | 10004732 | 1
螺钉 | 10022815 | 1
铝电解电容 | 10005838 | 1
多圈电位器 | 10005308 | 1
PWM控制模块 | 10051994 | 1
电感 | 10006592 | 1
高频变压器 | 10059277 | 1
薄膜电容 | 10005707 | 1
金属膜电阻 | 10045706 | 1
快速恢复二极管 | 10006253 | 1
稳压器 | 10006666 | 1
三极管 | 10006355 | 1
碳膜电位器 | 10006505 | 1
皮线 | 10004850 | 0.1
端子 | 10011096 | 3
皮线 | 10004849 | 0.1
端子壳 | 10011058 | 1
皮线 | 10004846 | 0.1
端子 | 10011096 | 2
热敏开关 | 10043231 | 1
端子壳 | 10011057 | 1
皮线 | 10004850 | 0.23
端子 | 10011096 | 2
皮线 | 10004849 | 0.23
端子壳 | 10011057 | 1
线耳 | 10022085 | 1
线耳 | 10022087 | 1
皮线 | 10004864 | 0.17
皮线 | 10004837 | 0.66
端子壳 | 10011065 | 1
端子 | 10011096 | 8
皮线 | 10004839 | 0.33
皮线 | 10004838 | 0.33
减压器 | 10035518 | 1
EPL 直角 | 10028472 | 1
铝电解电容 | 10005798 | 1
薄膜电容 | 10005745 | 1
单排弯插针 | 10062125 | 1
PWM控制模块(贴片件) | 10051985 | 1
铝电解电容 | 10005795 | 1
薄膜电容 | 10005871 | 1
皮线 | 10004842 | 0.15
端子 | 10011096 | 4
端子壳 | 10011057 | 2
皮线 | 10004843 | 0.15
皮线 | 10004850 | 0.15
端子 | 10011096 | 6
皮线 | 10004849 | 0.15
端子壳 | 10011058 | 2
皮线 | 10004846 | 0.15
线耳 | 10022085 | 1
皮线 | 10004863 | 0.13
线耳 | 10022084 | 1
线路板 | 10058268 | 1
断路器 | 10021936 | 1
空开交流线 | 10021175 | 3
皮线 | 10004850 | 0.26
端子 | 10011096 | 4
皮线 | 10004849 | 0.26
端子壳 | 10011057 | 2
电阻 | 10030867 | 1
普通二极管 | 10033134 | 1
电阻 | 10049662 | 1
线路板 | 10049788 | 1
电阻 | 10030866 | 1
电阻 | 10045537 | 1